## Sheet1
| SLAVE ADDRESS | REQUEST CODE |  | DATA |  | CRC16
HEX | F8 | 2B | 0E | 1 | 0 | EC | 63 |  |  | 7F | 2B | 0E | 1 | 0 | 58 | 7D
DEC | 248 | 43 | 14 | 1 | 0 | 236 | 99 |  |  | 127 | 43 | 14 | 1 | 0 | 88 | 125
ASCII | ø | + | . | . | . | ì | c |  |  |  | + | . | . | . | X | }
HEX | F8 | 2B | 0E | 1 | 2 | 0 | 0 | 3 | 0 | 12 | 53 | 63 | 68 | 6E | 65 | 69 | 64 | 65 | 72 | 20 | 45 | 6C | 65 | 63 | 74 | 72 | 69 | 63 | 1 | 0B | 41 | 54 | 56 | 31 | 32 | 48 | 30 | 37 | 35 | 4D | 32 | 2 | 4 | 30 | 31 | 30 | 34 | 1 | FB
ASCII | ø | + | . | . | . | . | . | . | . | . | S | c | h | n | e | i | d | e | r | [spasi] | E | l | e | c | t | r | i | c | . | . | A | T | V | 1 | 2 | H | 0 | 7 | 5 | M | 2 | . | . | 0 | 1 | 0 | 4 | . | û
| F8 | 2B | 0E | 1 | 0 | EC | 63
response c | F8 | 3 | 2 | 80 | 0 | 45 | 90